## Calc_Project_BOM
Comment | Description | Designator | Footprint | LibRef | Quantity
7SEG_4DIGIT | 4 Digit 7 Segment Common Cathode Display | *1 | PCBComponent_1 | 7SEG_4DIGIT | 1
GRM155R71C104KA88D | CAP CER 0.1UF 16V X7R 0402 | C1, C3, C5 | FP-GRM15-MFG | CMP-2100-03641-2 | 3
TAJB106K010RNJ | 10uF 10V ±10% 2.1Ω 1210 SMD Tantalum Capacitor | C2, C4 | FP-TAJB-MFG | CMP-04424-000573-1 | 2
22-28-4030 | UPDI PROG | J1 | FP-22-28-4030-MFG | CMP-04776-000098-1 | 1
217175-0001 | CONN RCP USB2.0 C 6+18P SMD RA | J2 | FP-217175-0001-MFG | CMP-04767-000026-1 | 1
RC0402FR-0710KL |  | R1 | RESC1005X40X25LL05T10 | CMP-2002-07353-1 | 1
5.1K | 5.1kΩ ±1% 0.063W, 1/16W Chip Resistor 0402 (1005 Metric) Moisture Resistant Thin Film | R2, R3 | FP-RN73R1E-IPC_C | CMP-04015-008529-1 | 2
PTS645SM43SMTR92LFS | SWITCH TACTILE SPST-NO 0.05A 12V | SW1, SW2, SW3, SW4, SW5, SW6, SW7, SW8, SW9, SW10, SW11, SW12, SW13, SW14, SW15, SW16 | FP-PTS645SM43SMTR92LFS-MFG | CMP-2000-05160-2 | 16
BTN | Test Point, Black, Through Hole, RoHS, Bulk | TP1, TP2, TP3, TP4, TP5, TP6 | KSTN-5011_V | CMP-1672-00003-4 | 6
ATTINY1617-MNR | IC MCU 8BIT 16KB FLASH 24VQFN | U1 | FP-C04-21386-IPC_A | CMP-06276-000207-1 | 1
MAX7219CWG+T | Serially Interfaced, 8-Digit, LED Display Drivers | U2 | 21-0042B_24_MXM | MAX7219CWG+T | 1